## 封面
XXX控制器故障代码表
XXXX车型
东风汽车股份有限公司商品研发院

## 版本
Revision Management 版本管理
Revision 版本 | Date 日期 | Author 作者 | Reviewed by 审核 | Approved by 批准 | Changes Comments 修改说明
注:本网络通讯矩阵知识产权属东风汽车股份有限公司所有,未经授权不得复制和交换
Note on A4: 作者: 请输入版本号。 版本号只能是数字和小数点。 1个版本占用1行。 请确定最新的版本号与文件名中的版本号保持一致。
Note on B4: 作者: 请输入日期。 日期的格式为：YYYY-MM-DD。
Note on C4: 作者: 请输入作者名称。 多个作者名称之间请使用换行符隔开。 作者名称请不要使用","（英文逗号）和";"（英文分号）等无效格式。
Note on D4: 作者: 请输入审核人名称。 多个审核人名称之间请使用换行符隔开。 审核人名称请不要使用","（英文逗号）和";"（英文分号）等无效格式。
Note on E4: 作者: 请输入批准人名称。 多个批准人名称之间请使用换行符隔开。 批准人名称请不要使用","（英文逗号）和";"（英文分号）等无效格式。
Note on F4: 作者: 请输入修改说明。 修改说明主要保存版本的记录。 修改说明请不要使用","（英文逗号）和";"（英文分号）等无效格式。
Note on C5: 作者: 请输入作者名称。 多个作者名称之间请使用换行符隔开。 作者名称请不要使用","（英文逗号）和";"（英文分号）等无效格式。
Note on D5: 作者: 请输入审核人名称。 多个审核人名称之间请使用换行符隔开。 审核人名称请不要使用","（英文逗号）和";"（英文分号）等无效格式。
Note on E5: 作者: 请输入批准人名称。 多个批准人名称之间请使用换行符隔开。 批准人名称请不要使用","（英文逗号）和";"（英文分号）等无效格式。
Note on A7: 作者: 请输入版本号。 版本号只能是数字和小数点。 1个版本占用1行。 请确定最新的版本号与文件名中的版本号保持一致。
Note on B7: 作者: 请输入日期。 日期的格式为：YYYY-MM-DD。
Note on C7: 作者: 请输入作者名称。 多个作者名称之间请使用换行符隔开。 作者名称请不要使用","（英文逗号）和";"（英文分号）等无效格式。
Note on D7: 作者: 请输入审核人名称。 多个审核人名称之间请使用换行符隔开。 审核人名称请不要使用","（英文逗号）和";"（英文分号）等无效格式。
Note on E7: 作者: 请输入批准人名称。 多个批准人名称之间请使用换行符隔开。 批准人名称请不要使用","（英文逗号）和";"（英文分号）等无效格式。
Note on F7: 作者: 请输入修改说明。 修改说明主要保存版本的记录。 修改说明请不要使用","（英文逗号）和";"（英文分号）等无效格式。
Note on B10: 作者: 请输入日期。 日期的格式为：YYYY-MM-DD。
Note on C10: 作者: 请输入作者名称。 多个作者名称之间请使用换行符隔开。 作者名称请不要使用","（英文逗号）和";"（英文分号）等无效格式。
Note on D10: 作者: 请输入审核人名称。 多个审核人名称之间请使用换行符隔开。 审核人名称请不要使用","（英文逗号）和";"（英文分号）等无效格式。
Note on E10: 作者: 请输入批准人名称。 多个批准人名称之间请使用换行符隔开。 批准人名称请不要使用","（英文逗号）和";"（英文分号）等无效格式。
Note on F10: 作者: 请输入修改说明。 修改说明主要保存版本的记录。 修改说明请不要使用","（英文逗号）和";"（英文分号）等无效格式。

## 编写规则
1、故障分类：按照ISO15031-6标准，故障码可分为车身、底盘、动力、网络四类：
系统类别 | 代码范围 | 总线值(Hex) | 代号
车身 | B0xxxxx-B3xxxxx | 8xxxxx-Bxxxxx | B
底盘 | C0xxxxx-C3xxxxx | 4xxxxx-7xxxxx | C
动力 | P0xxxxx-P3xxxxx | 0xxxxx-3xxxxx | P
网络 | U0xxxxx-U3xxxxx | Cxxxxx-Fxxxxx | U
2、故障代码：按照ISO15031-6，故障码采用3个字节表示：
示例:以下3字节DTC故障码的总线值为0x923400，故障代码为B123400
3、编码规则：按照ISO15031-6(SAE J2021-DA)规定：
第3-5个特征码： | 由按照ISO15031-6(SAE J2021-DA)或者自行定义
第6-7个特征码： | 故障类型，简称FTB码，按照SAE J2021-DA中FTB类型编码
4、仪表显示码：由VCU/HCU/PDCU负责搜集所有需要显示的故障码后，采用3个Byte发仪表显示，具体在通讯协议中定义，每个控制器可显示故障码最多不超过255个
4.1 故障总数：采用一个字节(8个bit)发送,范围0-255；
4.2 故障代码: 采用一个字节(8个bit)发送，范围1-255,0表示无故障；
4.3 故障等级：采用3个bit发送，范围0-7，0x0:无故障、0x1:一级故障（最轻微）、0x2:二级故障、0x3:三级故障、0x4:四级故障（最严重），发送当前状态下系统最高等级故障
4.4 故障类型：系统故障类型：采用5个bit发送，范围0-31，0x0:无故障、0x1:VCU/HCU/PDCU、0x2:BMS、0x3:MCU1(后)、0x4:OBC、0x5:DC/DC、0x6:TMS、0x7:MCU2(前)、0x8:SCU、0x9:TCU、0xA:PDU、0xB:GCU、0xC:FCU、0xD:DCAC 0xE:DCAC2、0xF:DCDC2、0x10～0x1F:预留
故障位数 | DTC_H |  | DTC_L |  | 备注
| 5bit | 3bit | 4bit | 4bit
故障含义 | 故障分类 | 故障等级 | 故障码高位 | 故障码低位
故障说明 | 0x0:无故障 0x1:VCU 0x2:BMS 0x3:MCU 0x4:OBC 0x5:DC/DC 0x6:TCS 0x7:THS 0x8:SCU 0x9:TCU 0xA:MCU1 0xB:DCAC 0xC-0x1F:预留 | 0x0:无故障 0x1:1级，警告故障 0x2:2级，—般故障 0x3:3级，严重故障 0x4:4级，致命故障 0x5-0x7:无效 | 0x0:无故障 0x1-0xFF:故障码 |  | 每个故障码为2个字节，高字节为故障节点编号，低字节为故障编号，一帧故障码报文可上报3个故障码，各节点按照协议定义的故障码ID上报故障。在没有故障时按照1000ms规定的固定周期上报8字节0x00内容报文，有故障发生时按照100ms固定周期，以从高到低的故障等级顺序上报所有故障码，在没有故障后发送8字节0x00内容代表故障结束。
2、故障代码发送规则
1、SAEJ1939协议：PGN:FED6,第1个字节为帧号，0-255,从"0"开始顺序递增，发送完毕再次从"0"开始；第2个字节为故障总数：1-255,大于255发255;3-8为故障码,每帧报文包含3个故障码，未使用的字节填写0x00。如整车有5个故障码，VCU统一发送:第一帧0x18FED631 00 05 XX XX XX XX XX XX;第2帧：0x18FED631 01 05 XX XX XX XX 00 00; 2、SAEJ1939地址分配表：VCU:0x31、BMS:0xF4 、MCU:0xEF/0xF0、OBC:0xE5、DCDC:0x7E、SDCAC:0xA5、BDCAC:0xA6、TCS:0x92、THS::0x93、TCU:0x03、SCU：0x05 3、ISO11898协议：VCU发送0x6E0报文,第1个字节为帧号，0-255，从"0"开始顺序递增，发送完毕再次从"0"开始；第2个字节为故障总数：1-255,大于255发255,;3-8为故障码,每帧报文包含3个故障码，未使用的字节填写0x00。如整车有5个故障码，VCU统一发送:第一帧0x6E0 00 05 XX XX XX XX XX XX;第2帧：0x6E0 01 05 XX XX XX XX 00 00; 4、ISO11898 ID分配表：VCU:0x6D0、BMS:0x6D1 、MCU:0x6D2/0x6D3、OBC:0x6D4、DCDC:0x6D5、SDCAC:0x6D6、BDCAC:0x6D7、TCS:0x6D8、THS::0x6D9、TCU:0x6DA、SCU：0x6DB

## XXX控制器故障代码表
No. 序号 | DTC Display DTC 显示码 | DTC Byte (Hex) 1 DTC值(Hex)1 | DTC Meaning DTC含义 | DisplayCode 仪表显示码 | FaultLevel 故障等级 | Priority 优先级 | Monitor Type 故障检测类型 | Enable Conditions 使能条件 | Faults Attribute 故障属性 | Mature Condition 故障成熟条件 | System Action 系统表现 | Demature Condition 故障解除条件 | Possible Fault Causes 可能故障原因 | DTC Self-healing Criteria / 故障码自恢复条件 | Corrective Action 维修建议 | Special Indication /特殊指示 | Remarks 备注 | XXX车型 | XXX车型 | XXX车型
2 |  |  | VCE过流故障 | MCU_64 | 三级 (Fault) |  | 瞬间 | 1.控制器ON档状态 2.收到VCU档位使能，开管后 | 驱动 | 驱动芯片副边供电欠压或者三相出现大电流 | Record DTC | 不可恢复 | 电机三相短路 | 不可恢复 | 1.检查电机三相接线 2.返厂维修
4 |  |  | 相电流值零漂故障 | MCU_79 | 三级 (Fault) |  | 10.3555us | 1.控制器ON档状态 2.收到VCU档位使能，开管后 | 相电流 | B相霍尔电流传感器的零点偏移量AD值 > 2407+1000 ¦¦ AD值 < 2047-1000 ，对应电流±292A | Record DTC | 1.不可恢复 2.更换硬件 | 传感器异常 | 1.不可恢复 2.更换硬件 | 返厂维修
5 |  |  | 相电流值零漂故障 | MCU_85 | 三级 (Fault) |  | 10.3555us | 1.控制器ON档状态 2.收到VCU档位使能，开管后 | 相电流 | C相霍尔电流传感器的零点偏移量AD值 > 2407+1000 ¦¦ AD值 < 2047-1000 ，对应电流±292A | Record DTC | 1.不可恢复 2.更换硬件 | 传感器异常 | 1.不可恢复 2.更换硬件 | 返厂维修
8 |  |  | HVDC软件过压故障 | MCU_170 | 三级 (Fault) |  | 500ms | 控制器ON档状态 | 高压 | 电压采样正常时，母线电压＞500V，持续时间500ms | Record DTC | 电压采样正常时，母线电压<490V，持续时间500ms | 1.母线螺栓松动 2.动力电池电压异常 | 电压采样正常时，母线电压<490V，持续时间500ms | 1.检查母线接线 2.检查动力电池电压
9 |  |  | HVDC欠压故障 | MCU_135 | 三级 (Fault) |  | 500ms | 控制器ON档状态 | 高压 | 电压采样正常时，母线电压＜180V，持续时间500ms | Record DTC | 电压采样正常时，母线电压>190V，持续时间500ms | 1.母线螺栓松动 2.动力电池电压异常 | 电压采样正常时，母线电压>190V，持续时间500ms | 1.检查母线接线 2.检查动力电池电压
10 |  |  | 低压蓄电池过压故障 | MCU_88 | 三级 (Fault) |  | 200ms | 控制器ON档状态 | 低压 | 低压供电电压大于18V | Record DTC | 电压恢复正常阈值后 | 低压电池电压异常 | 电压恢复正常阈值后 | 检查低压电池
11 |  |  | 低压蓄电池欠压故障 | MCU_89 | 三级 (Fault) |  | 200ms | 控制器ON档状态 | 低压 | 低压供电电压小于8V | Record DTC | 电压恢复正常阈值后 | 低压电池电压异常 | 电压恢复正常阈值后 | 检查低压电池
12 |  |  | IGBT模块温度检测电路输出电压高(断路) | MCU_73 | 二级 (Limp) |  | 1s | 控制器ON档状态 | IGBT温度 | 采样信号对地断路：AD值 > 3700 温度小于最低有效温度下限-50℃，且超过1s， 降扭处理（非线性下降，直接峰值一半70Nm），传感器故障发生时，控制器温度上报-50度，但对应的过温和过温报警故障不置1应的过温和过温报警故障不置1 | Record DTC | 采样信AD值∈[1140,3700]持续1S | 传感器异常 | 采样信AD值∈[1140,3700]持续1S | 返厂维修
13 |  |  | IGBT模块温度检测电路输出电压低(短路) | MCU_74 | 二级 (Limp) |  | 1s | 控制器ON档状态 | IGBT温度 | 采样信号对地短路： AD值 < 1140 温度超过最大有效温度上限125℃，且超过1s， 降扭处理（非线性下降，直接峰值一半70Nm），传感器故障发生时，控制器温度上报210度，但对应的过温和过温报警故障不置1 | Record DTC | 采样信AD值∈[1140,3700]持续1S | 传感器异常 | 采样信AD值∈[1140,3700]持续1S | 返厂维修
15 |  |  | IGBT采样温度过温故障 | MCU_72 | 二级 (Limp) |  | 1s | 控制器ON档状态 | IGBT温度 | 温度传感器无故障情况下，IGBT模块三相任意一相温度＞105℃，立即报过温故障，持续1s | Record DTC | 温度传感器无故障情况下，IGBT模块温度<95℃，持续时间1s | 1.长期过载运行 2.散热异常 | 温度传感器无故障情况下，IGBT模块温度<95℃，持续时间1s | 无需维修，自然降温恢复
16 |  |  | IGBT采样温度降额 | MCU_11 | 二级 (Derat) |  | 1s | 1.控制器ON档状态 2.收到VCU档位使能，开管后 | IGBT温度 | 温度传感器无故障情况下，IGBT模块三相任意一相温度≥95℃，且超过1S，开始降额 降额行为： 当电机温度＜95℃时：全额输出扭矩（系数=1） 当电机温度95→100℃时：线性降低扭矩，系数从1→0 当电机温度≥100 ℃时：完全禁止扭矩输出（系数=0） 降额斜率： 温度-扭矩系数斜率：每升高1℃，系数降低20% | Record DTC | 温度传感器无故障情况下，IGBT温度≤90℃持续1s，95降到90期间依然报2级，扭矩与95℃一样 | 1.长期过载运行 2.散热异常 | 温度传感器无故障情况下，IGBT温度≤90℃持续1s，95降到90期间依然报2级，扭矩与95℃一样 | PID调节，自动降低最大输出扭矩，直到停止输出，无需维修
18 |  |  | 电机定子温度传感器1电路输出电压低(短路) | MCU_106 | 二级 (Limp) |  | 1s | 控制器ON档状态 | 电机温度 | 采样信号对地短路：AD值 > 3480 温度小于最低有效温度下限-50℃（短路），且超过1s， 降扭处理（非线性下降，直接峰值一半70Nm），传感器故障发生时，电机温度上报-50，但对应的过温和过温报警故障不置1 | Record DTC | 采样信AD值∈[880,3900]持续1S | 传感器异常 | 采样信AD值∈[880,3900]持续1S | 检查温度传感器阻值
19 |  |  | 电机定子温度传感器1电路输出电压高(断路) | MCU_105 | 二级 (Limp) |  | 1s | 控制器ON档状态 | 电机温度 | 采样信号对地断路：AD值 < 880 温度超过最大有效温度上限210℃（断路），且超过1s， 降扭处理（非线性下降，直接峰值一半70Nm），传感器故障发生时，电机温度上报210度，但对应的过温和过温报警故障不置1 | Record DTC | 采样信AD值∈[880,3900]持续1S | 传感器异常 | 采样信AD值∈[880,3900]持续1S | 检查温度传感器阻值
20 |  |  | L2电机定子温度过温 | MCU_31 | 三级 (Fault) |  | 1s | 控制器ON档状态 | 电机温度 | 温度传感器无故障情况下，电机温度＞165℃，持续时间1s | Record DTC | 温度传感器无故障情况下，电机温度<155℃，持续时间1s | 1.长期过载运行 2.散热异常 | 温度传感器无故障情况下，电机温度<155℃，持续时间1s | 无需维修，自然降温恢复
21 |  |  | 电机定子温度降额 | MCU_7 | 二级 (Derat) |  | 1s | 1.控制器ON档状态 2.收到VCU档位使能，开管后 | 电机温度 | 电机温度传感器无故障情况下，电机温度≥155℃，持续时间1s,线性降额 降额行为： 当电机温度＜155℃时：全额输出扭矩（系数=1） 当电机温度155→160℃时：线性降低扭矩，系数从1→0 当电机温度≥160 ℃时：完全禁止扭矩输出（系数=0） 温度-扭矩系数斜率：每升高1℃，系数降低20% | Record DTC | 电机温度传感器无故障情况下，电机温度报警恢复阈值≤150℃持续1s，155降到150期间依然报2级，扭矩与150℃一样 | 1.长期过载运行 2.散热异常 | 电机温度传感器无故障情况下，电机温度报警恢复阈值≤150℃持续1s，155降到150期间依然报2级，扭矩与150℃一样 | PID调节，自动降低最大输出扭矩，直到停止输出，无需维修
32 |  |  | VCU节点丢失故障 | MCU_46 | 三级 (Fault) |  | 200ms | 1.控制器ON档状态 2.收到VCU档位使能，开管后 | CAN通讯 | 持续200ms未接收到VCU指令报文 | Record DTC | 接收到VCU指令报文后立即恢复 | can线路异常 | 接收到VCU指令报文后立即恢复 | 检查can通讯线束
36 |  |  | 电机超速故障 | MCU_104 | 三级 (Fault) |  | 500ms | 1.控制器ON档状态 2.收到VCU档位使能，开管后 | 安全保护 | 电机转速¦＞9000rpm，持续时间500ms | Record DTC | ¦电机转速¦＜8900rpm，持续时间500ms | 1.下坡路段失控 2.电机初始零位错误 | ¦电机转速¦＜8900rpm，持续时间500ms | 检查旋变线束是否正常
38 |  |  | 控制器堵转过载降额 | MCU_144 | 二级 (Derat) |  | 5S | 1.控制器ON档状态 2.收到VCU档位使能，开管后 | 控制器 | 1.电机转速<150rpm 2.电机扭矩>105Nm 3.堵转功能使能 4.开管状态 满足以上1-4条件，计数器开始计时，计时开始同时变频到3KHz，同时控制器开始检测温度，如果满足1~4条件持续时间>5s，确定进入堵转策略，触发堵转故障后，可用最大扭矩限制为70Nm (退出堵转策略，退出计时状态后清零，下次进入堵转重新开始计时) 当检测到电机反馈力矩>105Nm，电机反馈转速<150rpm时，认为进入堵转工况， 执行以下策略: 1.将载频降至3KHz； 2.控制器温度65度以下，峰值扭矩降至133N；控制器温度∈(65,70]，峰值扭矩降至126N；控制器温度∈(70,80]，峰值扭矩降至119N；控制器温度∈(80,215]，峰值扭矩线性降至112N 3.开始堵转工况累加计时，共5秒。 若堵转工况持续5秒或以上时，上报堵转故障，同时将当前峰值扭矩5S内下降到70Nm(降至50%)，直到堵转工况退出。 当检测到电机反馈转矩<63Nm或电机转速大于300rpm时，认为满足退出堵转工况， 执行以下策略： 1.堵转时间进行递减计时，直至计时归零 当计时归零，认为完全退出堵转工况，执行以下策略： 1.将载频恢复至8KHz； 2.将堵转工况的扭矩限制解除。 | Record DTC | 当检测到电机反馈转矩<30Nm或电机转速大于300rpm持续5s | 1.电机堵转 2.旋变异常 | 当检测到电机反馈转矩<30Nm或电机转速大于300rpm持续5s | 1.检查电机是否可以正常转动 2.检查旋变线束是否正常
41 |  |  | 输出缺相故障 | MCU_103 | 三级 (Fault) |  | 事件型 | 1.控制器ON档状态 2.收到VCU档位使能，开管后 | 电机 | 检测分为缺一相和缺多相两种情况判断。首先根据电机额定电流和预设系数计算出最小检测电流阈值。在缺一相检测中，当累计计数达到65000次时，对三相电流采样值进行排序比较：将三相电流按大小重新排列后，若最大相电流超过最小相的6倍且最小相实际电流低于设定阈值（经基准电流换算后小于10安培），则判定为缺一相故障。检测完成后会立即清零各相电流累计值。 | Record DTC | 不可恢复 | 1.电机三相线连接异常 2.电机异常 | 不可恢复 | 1.检查三相接线 2.检查电机三相阻值
42 |  |  | HVDC过压降额故障 | MCU_139 | 二级 (Derat) |  | 500ms | 1.控制器ON档状态 2.收到VCU档位使能，开管后 | 高压 | 电压采样正常时，母线电压≥450V，且超过500ms，线性降额（提供降额曲线） 降额行为： 当母线电压<450V时：全额输出扭矩（系数=1） 当母线电压→500V时：线性降低扭矩，系数从1→0 当母线电压≤500V时：完全禁止扭矩输出（系数=0） 降额斜率： 系数-电压斜率：-0.02/V（每升高1V，扭矩系数降低2%） | Record DTC | 电压采样正常时，母线电压＜450V，持续500ms | 动力电池电压异常 | 电压采样正常时，母线电压＜450V，持续500ms | PID调节，自动降低最大输出扭矩，直到停止输出，无需维修
43 |  |  | HVDC欠压降额故障 | MCU_140 | 二级 (Derat) |  | 500ms | 1.控制器ON档状态 2.收到VCU档位使能，开管后 | 高压 | 电压采样正常时，母线电压≤200V，且超过500ms，线性降额（提供降额曲线） 降额行为： 当母线电压>200V时：全额输出扭矩（系数=1） 当母线电压→180V时：线性降低扭矩，系数从1→0 当母线电压≤180V时：完全禁止扭矩输出（系数=0） 降额斜率： 电压-扭矩系数斜率：+0.05/V（每降低1V，扭矩系数降低5%） | Record DTC | 电压采样正常时，母线电压＞200V，持续500ms | 动力电池电压异常 | 电压采样正常时，母线电压＞200V，持续500ms | PID调节，自动降低最大输出扭矩，直到停止输出，无需维修
45 |  |  | 超速降额故障 | MCU_142 | 二级 (Derat) |  | 1s | 1.控制器ON档状态 2.收到VCU档位使能，开管后 | 安全保护 | ¦电机转速¦≥8000rpm，持续时间1s，线性降额 降额行为： 当转速＜8000 RPM时：全额输出扭矩（系数=1） 当转速8000→8800 RPM时：线性降低扭矩，系数从1→0 当转速≥8800 RPM时：完全禁止扭矩输出（系数=0） 降额斜率： 速度-扭矩系数斜率：每增加1 RPM，系数减少1/800 | Record DTC | ¦电机转速¦<8000rpm，持续时间1s | 1.下坡工况 2.电机初始零位错误 | ¦电机转速¦<8000rpm，持续时间1s | PID调节，降低输出扭矩，使得转速降到6700以下，无需维修
Note on D1: 1、东风强制的固化故障信息已经填写并锁定，请确认核实，如有问题可使用批注或在6_OIL中描述，经东风认可后变更。 2、功能性DTC由供应商根据自身设计及经验进行填写在蓝色单元格中，功能性DTC定义时需要满足分配的功能性DTC范围。
Note on E1: 需要仪表显示的故障码，需通过广播报文发出，如不需要显示，填写”NO”
Note on F1: 一级故障（最轻微） 二级故障 三级故障 四级故障（最严重
Note on O1: 东风： 以下几种故障码清除方式供应商需自行选择（平台通用的故障除外） （1）老化40次自清除 （2）UDS命令清除 （3）不支持清除 （4）供应商自定义方式（具体方式需写清楚）
Note on S1: 适用车型： “√”:标识适用 “×”：表示不适用
Note on T1: 适用车型： “√”:标识适用 “×”：表示不适用
Note on U1: 适用车型： “√”:标识适用 “×”：表示不适用