## Cover
Communication Matrix Version:
Author:
Release Date: 2026/8/13 10:14:43

## History
Revision Management 版本管理
Revision 版本 | Date 日期 | Author 作者 | Reviewed by 审核 | Approved by 批准 | ECU 节点 | Changes Comments 修改说明
V1.0 | 2026.02.09 | 李楚桥 | 董庆大 |  |  | 九识六方车无人物流MCU初版通讯矩阵发布，PCAN为500K。
V1.1 | 2026.08.13 | 李楚桥 | 董庆大 |  |  | 20260812 控制器软件版本改为循环发送

## Legend
Legend - CAN 参数说明 - CAN
Property 属性 | Description 描述 | Remarks 备注
Msg Name 报文名称 | Message name 报文名称
Msg Type 报文类型 | Msg Type: Normal, NM, Diag 报文类型：常规应用报文，网络管理报文，诊断报文 | Normal: Normal Communication message NM：Network Mangment message Diag: Diagnostic message
Msg ID 报文标识符 | Message identifier 报文标识符
Msg Send Type 报文发送类型 | Send type for the message. 报文的发送类型 Send type:"Cycle", "Event", "IfActive", "CE" and "CA" 发送类型："Cycle", "Event", "IfActive", "CE" and "CA" | “ CE - Cycle and Event ” , " CA - Cycle if Active "
Msg Cycle Time (ms) 报文周期时间 | Cycle time of the message if it should be sent cyclically 报文发送周期时间（仅对周期性发送报文） | Unit: ms 单位：毫秒
Msg Length (Byte) 报文长度 | Byte length of the message 报文的字节长度
Signal Name 信号名称 | Signal Name 信号名称
Signal Description 信号描述 | Comment for the signal 信号描述
Byte Order 排列格式 | Description the byte order, intel or mortoral 描述了字节排布顺序 | Intel Motorola LSB Motorola MSB Motorola sequential
Start Byte 起始字节
Start Bit 起始位
Signal Send Type 信号发送类型 | Send type for the signal 信号的发送类型 | Cycle OnWrite OnWriteWithRepetition OnChange OnChangeWithRepetition IfActive IfActiveWithRepetition.
Bit Length (Bit) 信号长度 | Bit length of the signal 信号的位长度
Date Type 数据类型 | Date type of the signal 信号的数据类型 Date type: Unsigned, Signed 数据类型：Unsigned, Signed
Resolution 精度 | Resolution value is to calculate the physical value of the signal. 比例因子是为了计算信号的物理值。 | The signal's conversion formula (Rasolution, Offset) is used to transform the hex value to a physical value or in the reverse direction. [Physical value] = (N* [Resolution] ) + [Offset], N=[Dec value] of [Hex value] 使用信号的转换公式用来作为十六进制和物理值之间的相互转换。 [物理值] = ( N * [精度] ) + [偏移量], N=十六进制值转化而来的十进制值
Offset 偏移量 | Offset value is to calculate the physical value of the signal. 偏移量用来计算信号的物理值。
Signal Min. Value (phys) 物理最小值 | Physical minimum value of the signal in physical value 信号的物理最小值 | The "physical value" of a signal is the value of the physical quantity (e.g. speed, rpm, temperature, etc.) that represents the signal. 信号的物理值即这个信号所代表的物理量（例如：速度、转速、温度等）。
Signal Max. Value(phys) 物理最大值 | Physical maximum value of the signal in physical value 信号的物理最大值
Signal Min. Value (Hex) 总线最小值 | minimum value of the signal in Hex value 信号的总线最小值
Signal Max. Value(Hex) 总线值最大值 | maximum value of the signal in Hex value 信号的总线最大值
Initial Value(Hex) 初始值 | If no valid signal is available after network startup, the predefined value (refer to the functional requirement) shall be sent. The valid value shall be available within this time from the startup. 如果在网络启动后没有可用的有效信号，预定义的值将被发送（取决于功能需求）。有效值必须在启动后此时间内可用。 | If this value is 0, always valid signal value will be sent in the normal operating condition. 如果此值为0，正常操作状态下只能发送有效值。
Invalid Value(Hex) 无效值 | Invalid value in hex value 十六进制表示的无效值
Inactive Value(Hex) 非使能值 | Inactive value in hex value if the message sent type is ifActive and PA 十六进制表述的非使能值,仅用于使能型及周期使能型报文
Unit 单位 | Unit of the signal physical value 信号物理值的单位
Signal Value Description 信号值描述 | Hex-physics representation of the signal value 信号十六进制值所代表的物理值
Msg Cycle Time Fast(ms) 报文发送的快速周期(ms) | The fast cycle time of message if the Msg Send Type of message is not "Cycle" 当报文发送类型不为周期型时，报文发送的快速周期。
Msg Nr. Of Reption 报文快速发送的次数 | The reption number of message if the Msg Send Type of message is not "Cycle" 当报文发送类型不为周期型时，报文快速发送的次数。
Msg Delay Time(ms) 报文延时时间(ms) | The min time between the same ID message if the Msg Send Type of message is not "Cycle" 当报文发送类型不为周期型时，相同ID报文之间的最小间隔。

## Matrix
Msg Name 报文名称 | Msg Type 报文类型 | Msg ID 报文标识符 | Msg Send Type 报文发送类型 | Msg Cycle Time(ms) 报文周期时间 | Msg Length(Byte) 报文长度 | Signal Name 信号名称 | Signal Description 信号描述 | Byte Order 排列格式(Intel/Motorola) | Start Byte 起始字节(0-7) | Start Bit 起始位 (0-63) | Signal Send Type 信号发送类型 | Bit Length(Bit) 信号长度 | Date Type 数据类型 | Resolution 精度 | Offset 偏移量 | Signal Min. Value(phys) 物理最小值 | Signal Max. Value(phys) 物理最大值 | Signal Min. Value(Hex) 总线最小值 | Signal Max. Value(Hex) 总线最大值 | Initial Value(Hex) 初始值 | Invalid Value(Hex) 无效值 | Inactive Value(Hex) 非使能值 | Unit 单位 | Signal Value Description 信号值描述 | Msg Cycle Time Fast(ms) 报文发送的快速周期(ms) | Msg Nr. Of Reption 报文快速发送的次数 | Msg Delay Time(ms) 报文延时时间(ms) | MCU | VCU | TBOX
VCU_11 | Normal | 0x258 | Cycle | 10 | 8 | [22 empty] | r | s | r
[6 empty] | VCU_MotorTorReq | 电机目标转矩 | Motorola LSB | 1 | 8 | Cycle | 16 | Unsigned | 0.1 | -3000 | -3000 | 3000 | 0x0 | 0xEA60 | 0x0 | 0xFFFF |  | Nm |  |  |  |  | r |  | r
[6 empty] | VCU_MotorSpdReq | 电机目标转速 | Motorola LSB | 3 | 24 | Cycle | 16 | Unsigned | 1 | -12000 | -12000 | 12000 | 0x0 | 0x5DC0 | 0x0 | 0xFFFF |  | rpm |  |  |  |  | r |  | r
[6 empty] | VCU_AccPosition | 加速踏板开度 | Motorola LSB | 5 | 40 | Cycle | 16 | Unsigned | 0.1 | 0 | 0 | 100 | 0x0 | 0x03E8 | 0x0 | 0xFFFF |  | % |  |  |  |  | r |  | r
[6 empty] | VCU_MotorWorkModReq | 电机工作模式控制 | Motorola LSB | 6 | 48 | Cycle | 3 | Unsigned | 1 | 0 | 0 | 7 | 0x0 | 0x7 | 0x0 |  |  |  | 0x0: 关闭（保留，默认转矩控制） 0x1: 转矩模式 0x2: 零转矩模式（保留，默认转矩控制） 0x3: 转速模式 0x4: 制动模式（保留，只响应档位，模式只做参考） 0x5: 前进模式（保留，只响应档位，模式只做参考） 0x6: 倒车模式（保留，只响应档位，模式只做参考） |  |  |  | r |  | r
[6 empty] | VCU_MCUEnCmd | MCU使能命令 | Motorola LSB | 6 | 51 | Cycle | 1 | Unsigned | 1 | 0 | 0 | 1 | 0x0 | 0x1 | 0x0 |  |  |  | 0x0: 未使能 0x1: 使能 |  |  |  | r |  | r
[6 empty] | VCU_HandBrkSts | 手刹状态 | Motorola LSB | 6 | 52 | Cycle | 1 | Unsigned | 1 | 0 | 0 | 1 | 0x0 | 0x1 | 0x0 |  |  |  | 0x0: 无效 0x1: 有效 |  |  |  | r |  | r
[6 empty] | VCU_BrkSts | 制动状态 | Motorola LSB | 6 | 53 | Cycle | 1 | Unsigned | 1 | 0 | 0 | 1 | 0x0 | 0x1 | 0x0 |  |  |  | 0x0: 无效 0x1: 有效 |  |  |  | r |  | r
[6 empty] | VCU_ABSWorkSts | ABS工作状态 | Motorola LSB | 6 | 54 | Cycle | 2 | Unsigned | 1 | 0 | 0 | 3 | 0x0 | 0x3 | 0x0 |  |  |  | 0x0: 未激活 0x1: 激活 0x2: 忽略 0x3: 预留 |  |  |  | r |  | r
[6 empty] | VCU_GearSts | 挡位状态 | Motorola LSB | 7 | 56 | Cycle | 3 | Unsigned | 1 | 0 | 0 | 7 | 0x0 | 0x7 | 0x04 |  |  |  | 0x1: 前进挡（D） 0x2: 后退挡（R） 0x3: 空挡（N） 0x4: 爬坡档（L） 0x5: PARK挡（保留） |  |  |  | r |  | r
[6 empty] | VCU_ActiveDischg | 主动放电命令 | Motorola LSB | 7 | 59 | Cycle | 1 | Unsigned | 1 | 0 | 0 | 1 | 0x0 | 0x1 | 0x0 |  |  |  | 0x0: 无效 0x1: 有效 |  |  |  | r |  | r
[6 empty] | VCU_Life | VCU_Life | Motorola LSB | 7 | 60 | Cycle | 4 | Unsigned | 1 | 0 | 0 | 15 | 0x0 | 0xF | 0x0 | [7 empty] | r |  | r
MCU_Drive_motor_1 | Normal | 0x35A | Cycle | 100 | 8 | [22 empty] | s | r | r
[6 empty] | MCU_DCMainWireVolt | MCU母线电压 | Motorola LSB | 1 | 8 | Cycle | 16 | Unsigned | 0.1 | 0 | 0 | 1000 | 0x0 | 0x2710 | 0x0 |  |  | V | [5 empty] | r | r
[6 empty] | MCU_DCMainWireCurr | MCU母线电流 | Motorola LSB | 3 | 24 | Cycle | 16 | Unsigned | 0.1 | -1000 | -1000 | 1000 | 0x0 | 0x4E20 | 0x0 |  |  | A | [5 empty] | r | r
[6 empty] | MCU_IntegCtrFltNum | MCU故障个数 | Motorola LSB | 4 | 32 | Cycle | 8 | Unsigned | 1 | 0 | 0 | 250 | 0x0 | 0xFA | 0x0 | [8 empty] | r | r
[6 empty] | MCU_FltCode | MCU故障代码 | Motorola LSB | 5 | 40 | Cycle | 8 | Unsigned | 1 | 0 | 0 | 250 | 0x0 | 0xFA | 0x0 | [8 empty] | r | r
[6 empty] | MCU_FltLevl | MCU故障等级 | Motorola LSB | 6 | 48 | Cycle | 3 | Unsigned | 1 | 0 | 0 | 7 | 0x0 | 0x7 | 0x0 |  |  |  | 0x0: 无故障 0x1: 一级故障（最轻微） 0x2: 二级故障 0x3: 三级故障 0x4: 四级故障（最严重） |  |  |  |  | r | r
[6 empty] | MCU_Life_1 | MCU_Life | Motorola LSB | 6 | 51 | Cycle | 4 | Unsigned | 1 | 0 | 0 | 15 | 0x0 | 0xF | 0x0 | [8 empty] | r
[6 empty] | MCU_TBOX_FltLevl | MCU故障等级(控制器温度/电机温度) | Motorola LSB | 7 | 56 | Cycle | 2 | Unsigned | 1 | 0 | 0 | 3 | 0x0 | 0x3 | 0x0 |  |  |  | 0x0: 无故障 0x1: 一级故障（最轻微） 0x2: 二级故障 （限功） 0x3: 三级故障（下高压） |  |  |  |  | r | r
MCU_Drive_motor_2 | Normal | 0x35B | Cycle | 10 | 8 | [22 empty] | s | r | r
[6 empty] | MCU_MotorTorMax | 电机最大可用转矩 | Motorola LSB | 1 | 8 | Cycle | 16 | Unsigned | 0.1 | -3000 | -3000 | 3000 | 0x0 | 0xEA60 | 0x0 |  |  | N.M | [5 empty] | r
[6 empty] | MCU_ActMotorSpd | 电机转速 | Motorola LSB | 3 | 24 | Cycle | 16 | Unsigned | 1 | -12000 | -12000 | 12000 | 0x0 | 0x5DC0 | 0x0 |  |  | rpm | [5 empty] | r | r
[6 empty] | MCU_ActMotorTq | 电机实际转矩 | Motorola LSB | 5 | 40 | Cycle | 16 | Unsigned | 0.1 | -3000 | -3000 | 3000 | 0x0 | 0xEA60 | 0x0 |  |  | N.M | [5 empty] | r | r
[6 empty] | MCU_ActiveDischrgSts | MCU主动放电状态 | Motorola LSB | 6 | 48 | Cycle | 2 | Unsigned | 1 | 0 | 0 | 3 | 0x0 | 0x3 | 0x0 |  |  |  | 0x0: 放电中 0x1: 放电完成 0x2: 放电失败 0x3: 无效 |  |  |  |  | r
[6 empty] | MCU_MotorWorkMod | 电机工作模式反馈 | Motorola LSB | 6 | 50 | Cycle | 3 | Unsigned | 1 | 0 | 0 | 7 | 0x0 | 0x7 | 0x0 |  |  |  | 0x0: 无操作 0x1: 转矩模式 0x2: 零转矩模式（保留，默认转矩控制） 0x3: 转速模式 0x4: 制动模式（保留，只响应档位，模式只做参考） 0x5: 前进模式（保留，只响应档位，模式只做参考） 0x6: 倒车模式（保留，只响应档位，模式只做参考） |  |  |  |  | r
[6 empty] | MCU_LVSts | MCU低压上电状态 | Motorola LSB | 6 | 53 | Cycle | 1 | Unsigned | 1 | 0 | 0 | 1 | 0x0 | 0x1 | 0x0 |  |  |  | 0x0: 无效 0x1: 有效 |  |  |  |  | r
[6 empty] | MCU_EnSts | MCU使能状态 | Motorola LSB | 6 | 54 | Cycle | 1 | Unsigned | 1 | 0 | 0 | 1 | 0x0 | 0x1 | 0x0 |  |  |  | 0x0: MCU未使能 0x1: MCU已使能 |  |  |  |  | r
[6 empty] | MCU_MotorTempExtreOver | 驱动电机过温故障 | Motorola LSB | 6 | 55 | Cycle | 1 | Unsigned | 1 | 0 | 0 | 1 | 0x0 | 0x1 | 0x0 |  |  |  | 0x0: 正常 0x1: 故障 |  |  |  |  | r
[6 empty] | MCU_MCUTempExtreOver | MCU过温故障 | Motorola LSB | 7 | 56 | Cycle | 1 | Unsigned | 1 | 0 | 0 | 1 | 0x0 | 0x1 | 0x0 |  |  |  | 0x0: 正常 0x1: 故障 |  |  |  |  | r
[6 empty] | MCM_Slope_Sts | 驻坡状态 | Motorola LSB | 7 | 57 | Cycle | 1 | Unsigned | 1 | 0 | 0 | 1 | 0x0 | 0x1 | 0x0 |  |  |  | 0x0: 未驻坡 0x1: 驻坡 |  |  |  |  | r
[6 empty] | MCU_Life_2 | MCU_Life | Motorola LSB | 7 | 58 | Cycle | 4 | Unsigned | 1 | 0 | 0 | 15 | 0x0 | 0xF | 0x0 | [8 empty] | r
MCU_Tbox_Drive_motor | Normal | 0x35C | Cycle | 100 | 8 | [22 empty] | s | r | r
[6 empty] | numMtr | 驱动电机个数 | Motorola LSB | 0 | 0 | Cycle | 8 | Unsigned | 1 | 0 | 0 | 250 | 0x00 | 0xFA | [9 empty] | r | r
[6 empty] | numMtrSrl | 驱动电机序号 | Motorola LSB | 1 | 8 | Cycle | 8 | Unsigned | 1 | 0 | 0 | 250 | 0x00 | 0xFA | [9 empty] | r | r
[6 empty] | stMtr | 驱动电机状态 | Motorola LSB | 2 | 16 | Cycle | 8 | Unsigned | 1 | 0 | 0 | 255 | 0x00 | 0xFF |  | 0XFF |  |  | 0x1: 耗电 0x2: 发电 0x3: 关闭状态 0x4: 准备状态 0xFF: invalid |  |  |  |  | r | r
[6 empty] | MCU_MotorTemp | 驱动电机温度 | Motorola LSB | 5 | 40 | Cycle | 8 | Unsigned | 1 | -40 | -40 | 210 | 0x0 | 0xFA | 0x0 |  |  | ℃ | [5 empty] | r | r
[6 empty] | MCU_CtllerTemp | MCU温度 | Motorola LSB | 6 | 48 | Cycle | 8 | Unsigned | 1 | -40 | -40 | 210 | 0x0 | 0xFA | 0x0 |  |  | ℃ | [5 empty] | r | r
[6 empty] | MCU_Tbox_Life | MCU_Life | Motorola LSB | 7 | 56 | Cycle | 4 | Unsigned | 1 | 0 | 0 | 15 | 0x0 | 0xF | 0x0 | [8 empty] | r
MCU_SV | Normal | 0x5EF | Cycle | 1000 | 8 | [22 empty] | s | r | r
[6 empty] | MCU_Supplier_CodeNO1 | ASCII码(软件版本S时)或故障等级(标定版本C时) | Motorola LSB | 0 | 0 | Cycle | 8 | Unsigned | 1 | 0 | 0 | 250 | 0x0 | 0xFA | 0xFF | 0xFF |  |  | 0x0~0xFF: ASCII码(软件版本S时)或故障等级(标定版本C时) |  |  |  |  | r | r
[6 empty] | MCU_Supplier_CodeNO2 | ASCII码(软件版本S时)或故障等级(标定版本C时) | Motorola LSB | 1 | 8 | Cycle | 8 | Unsigned | 1 | 0 | 0 | 250 | 0x0 | 0xFA | 0xFF | 0xFF |  |  | 0x0~0xFF: ASCII码(软件版本S时)或FF(标定版本C时) |  |  |  |  | r | r
[6 empty] | MCU_Supplier_CodeNO3 | ASCII码(软件版本S时)或故障等级(标定版本C时) | Motorola LSB | 2 | 16 | Cycle | 8 | Unsigned | 1 | 0 | 0 | 250 | 0x0 | 0xFA | 0xFF | 0xFF |  |  | 0x0~0xFF: ASCII码(软件版本S时)或FF(标定版本C时) |  |  |  |  | r | r
[6 empty] | MCU_Supplier_CodeNO4 | ASCII码(软件版本S时)或故障等级(标定版本C时) | Motorola LSB | 3 | 24 | Cycle | 8 | Unsigned | 1 | 0 | 0 | 250 | 0x0 | 0xFA | 0xFF | 0xFF |  |  | 0x0~0xFF: ASCII码(软件版本S时)或FF(标定版本C时) |  |  |  |  | r | r
[6 empty] | MCU_Supplier_CodeNO5 | ASCII码(软件版本S时)或故障等级(标定版本C时) | Motorola LSB | 4 | 32 | Cycle | 8 | Unsigned | 1 | 0 | 0 | 250 | 0x0 | 0xFA | 0xFF | 0xFF |  |  | 0x0~0xFF: ASCII码(软件版本S时)或FF(标定版本C时) |  |  |  |  | r | r
[6 empty] | SMCU_V_Code | 版本代码(S和C循环发送) | Motorola LSB | 5 | 40 | Cycle | 8 | Unsigned | 1 | 0 | 0 | 250 | 0x0 | 0xFA | 0xFF | 0xFF |  |  | 0x53: 'S' 0x43: 'C' |  |  |  |  | r | r
[6 empty] | MCU_SV_Number1 | 软件代号1 | Motorola LSB | 6 | 48 | Cycle | 8 | Unsigned | 1 | 0 | 0 | 255 | 0x0 | 0xFF | 0x00 | 0x00 |  |  | 0x1: ET阶段(001) 0x32: PT阶段(050) 0x64: SOP阶段(100) 0xFF: 临时版本(255) |  |  |  |  | r | r
[6 empty] | MCU_SV_Number2 | 软件代号2 | Motorola LSB | 7 | 56 | Cycle | 8 | Unsigned | 1 | 0 | 0 | 255 | 0x0 | 0xFF | 0x00 | 0x00 | [7 empty] | r | r
Onebox_ESC_TSC1 | Normal | 0x251 | Cycle | 10 | 8 |  | 激活10ms/未激活250ms | [20 empty] | r | s
[6 empty] | MotorRequestedSpeedControlConditions | 电机速度控制要求的条件 | Motorola LSB | 0 | 0 | Cycle | 2 | Unsigned | 1 | 0 | 0 | 3 | 0x0 | 0x3 | 0x0 |  |  |  | 0x0: Transient Optimized for driveline disengaged and non-lockup conditions 0x1: Stability Optimized for driveline disengaged and non-lockup conditions 0x2: Stability Optimized for driveline engaged and/or in lockup condition 1 0x3: Stability Optimized for driveline engaged and/or in lockup condition 2 |  |  |  | r
[6 empty] | OverrideControlModePriority | 控制方式优先级 | Motorola LSB | 0 | 2 | Cycle | 2 | Unsigned | 1 | 0 | 0 | 3 | 0x0 | 0x3 | 0x0 |  |  |  | 0x0: Highest priority 0x1: High priority 0x2: Medium priority 0x3: Low priority |  |  |  | r
[6 empty] | MotorRequestedSpeedLimit | 电机转速/速度限制的要求 | Motorola LSB | 2 | 16 | Cycle | 16 | Unsigned | 0.125 | 0 | 0 | 8031.875 | 0x0 | 0xFAFF | 0x0 | 0xFFFF |  | Rpm |  |  |  |  | r
[6 empty] | EngineRequestedTorqueLimit | 引擎扭力/扭矩限制的要求 | Motorola LSB | 3 | 24 | Cycle | 8 | Unsigned | 1 | -125 | -125 | 125 | 0x0 | 0xFA | 0x0 | 0xFF |  | % |  |  |  |  | r
[6 empty] | TSC1_Transmission_Rate | 传输速率 | Motorola LSB | 4 | 32 | Cycle | 3 | Unsigned | 1 | 0 | 0 | 7 | 0x0 | 0x7 | 0x0 |  |  |  | 0x3: 250 ms 0x7: 10 ms |  |  |  | r
[6 empty] | TSC1_Control_Purpose | 控制目的 | Motorola LSB | 4 | 35 | Cycle | 5 | Unsigned | 1 | 0 | 0 | 31 | 0x0 | 0x1F | 0x0 |  |  |  | 0x1F: 临时动力控制 |  |  |  | r
[6 empty] | MotorRequestedTorqueHighResolution | 电机要求的转矩-高分辨率 | Motorola LSB | 5 | 40 | Cycle | 4 | Unsigned | 0.125 | 0 | 0 | 0.875 | 0x0 | 0x7 | 0x0 | 0xF |  |  | 0x0: +0.000 0x1: +0.125 0x2: +0.250 0x3: +0.375 0x4: +0.500 0x5: +0.625 0x6: +0.750 0x7: +0.875 |  |  |  | r
[6 empty] | MessageCounter | 报文计数 | Motorola LSB | 5 | 44 | Cycle | 4 | Unsigned | 1 | 0 | 0 | 15 | 0x0 | 0xF | 0x0 | 0xF | [6 empty] | r
[6 empty] | MessageChecksum | 消息校验 | Motorola LSB | 6 | 48 | Cycle | 4 | Unsigned | 1 | 0 | 0 | 15 | 0x0 | 0xF | 0x0 | 0xF | [6 empty] | r
[6 empty] | TSC1_EnergyRecoveryhibis | 禁止能量回收标志位 | Motorola LSB | 6 | 52 | Cycle | 1 | Unsigned | 1 | 0 | 0 | 1 | 0x0 | 0x1 | 0x1 |  |  |  | 0x0: EnergyRecovery no supressed 0x1: EnergyRecovery supressed |  |  |  | r
[6 empty] | TSC1_Torquegradient | 扭矩梯度 | Motorola LSB | 7 | 56 | Cycle | 8 | Unsigned | 1 | 0 | 0 | 255 | 0x0 | 0xFF | 0x0 | 0xFF | [6 empty] | r
Onebox_ESC_Energyrecovery | Normal | 0x254 | Cycle | 20 | 8 | [22 empty] | r | s
[6 empty] | RearMotorTorqueRecoveryTargetValue | 驱动电机回收扭矩目标值 | Motorola LSB | 1 | 8 | Cycle | 16 | Unsigned | 0.1 | -3000 | -3000 | 0 | 0x0 | 0x7530 | 0x0 | 0xFFFF |  | N.m |  |  |  |  | r
[6 empty] | RearMotorTorqueRecoveryTargetEffective | 驱动电机回收扭矩目标值有效位 | Motorola LSB | 3 | 25 | Cycle | 1 | Unsigned | 1 | 0 | 0 | 1 | 0x0 | 0x1 | 0x0 | 0x1 |  |  | 0x0: 无效 0x1: 有效 |  |  |  | r
[6 empty] | EnergyRecoverySts | 能量回收状态 | Motorola LSB | 3 | 26 | Cycle | 1 | Unsigned | 1 | 0 | 0 | 1 | 0x0 | 0x1 | 0x0 | 0x1 |  |  | 0x0: 无效 0x1: 有效 |  |  |  | r